## Arkusz1
Załącznik nr 2 KZP-1/253/TTZ/69/23
FORMULARZ CENOWY
Lp | Materiał | j.m. | Ilość | Cena jedn. Netto /PLN/ | Wartość netto /PLN/ | Wartość brutto /PLN/ | Wartość VAT /PLN/
1 | 2 | 3 | 4 | 5 | 6 | 7 | 8
CZĘŚĆ 1
Zadanie 5: Remont sieci ciepłowniczej od komory D-18 do połaczenia z istniejącą siecią w okolicy komory D-19
1 | Rura preizolowana Ø273,0/400mm L= 12,0 mb | szt. | 8
2 | Rura preizolowana Ø114,3/225mm L= 12,0 mb | szt. | 1
3 | Łuk ( kolano) preizolowane Ø114,3/22, 90°, R=2,5D, 1,0x1,0m | szt. | 2
4 | Trójnik wznośny równoległy (odgałęzienie boczne) preizolowany Ø273,0/400//Ø114,3/225 | szt. | 2
5 | Trójnik prosty preizolowany do odpowietrzenia (bez zaworu) Ø273,0/400//Ø33,7/110 L=1,5 m, H=0,5m, odgałęzienie trójnika o srednicy 33,7/110 wykonać ze stali nierdzewnej na całej długości odgałęzienia | szt. | 2
6 | Zawór odcinający preizolowany Ø114,3/225, L-1,5 m | szt. | 2
7 | Złącze rur(mufa) termokurczliwie usieciowane radiacyjnie Ø114,3/225 | kpl. | 10
8 | End Cap (końcówka termokurczliwa) Ø273,0/400 | szt. | 4
9 | Pierścień uszczelniający Ø400mm | szt. | 4
Zadanie 6: Budowa przyłcza cieplnego do budynku mieszkalnego wielorodzinnego przy ul. Uroczej 8 - Uzupełnienie + OB.-1
1 | Rura preizolowana Ø60,3/140mm L= 6,0 mb | szt. | 1
2 | Mufa połączeniowa termokurczliwa sieciowana radiacyjnie Ø60,3/140mm | kpl. | 2
3 | Końcówka termokurczliwa sieciowana radiacyjnie (End Cap) Ø60,3/140mm | szt. | 2
4 | Pierścień gumowy Ø60,3/140mm | szt. | 4
5 | Łuk ( kolano) preizolowany z rury stalowej czarnej w HDPE z impulsową sygnalizacją alarmową Ø168,3/315mm, kąt 90 st. L= 1,0 x 1,0 m | szt | 2
6 | Zespół złącza z mufą termokurczliwą sieciowaną radiacyjnie, pianką i elementami impulsowej instalacji alarmowej Ø219,1/355mm | szt | 6
7 | Mufa połączeniowa termokurczliwa sieciowana radiacyjnie Ø139,7/250mm | szt | 2
Razem CZĘŚĆ 1:
Część 2
Zad. 1. Przebudowa przyłączy cieplnych do budynków przy ul. 3 Maja 12 i 14 w Rzeszowie
1 | Rura preizolowana Ø88,9/200mm L=12,0mb | szt. | 4
2 | Rura preizolowana Ø60,3/140mm L=12,0mb | szt. | 3
3 | Złącze rur (Mufa) termokurczliwe usieciowane radiacyjnie Ø88,9/200mm | kpl* | 12
4 | Łuk ( kolano) preizolowane 90°, R=2,5D, 1,0x1,0m, Ø88,9/200mm | szt. | 2
5 | Łuk ( kolano) preizolowane 85°, R=2,5D, 1,0x1,0m, Ø88,9/200mm | szt. | 2
6 | Łuk ( kolano) preizolowane 90°, R=2,5D, 1,0x1,0m, Ø60,3/140mm | szt. | 2
7 | Łuk ( kolano) preizolowane 85°, R=2,5D, 1,0x1,0m, Ø60,3/140mm | szt. | 2
8 | Trójnik prostopadły wznośny (odgałęzienie boczne) preizolowany 45º Ø88,9/200//60,3/140//88,9/200mm; L=1,5m A=1,0m | szt. | 2
9 | Redukcja prefabrykowana preizolowana Ø88,9/200mm//60,3/140mm, L=1,5m | szt. | 2
10 | Zawór preizolowany odcinający Ø60,3/140mm, L=1,5m | szt. | 2
11 | Pierścień gumowy Ø88,9/200mm | szt. | 4
12 | Pierścień gumowy Ø60,3/140mm | szt. | 4
13 | Końcówka termokurczliwa sieciowana radiacyjnie Ø88,9/200mm | szt. | 2
14 | Końcówka termokurczliwa sieciowana radiacyjnie Ø60,3/140mm | szt. | 2
Zad. 2. Przyłącze cieplne do budynku mieszkalnego jednorodzinnego przy ul. Jagiellońskiej 10 w Rzeszowie
1 | Złącze rur (Mufa) termokurczliwe usieciowane radiacyjnie Ø33,7/110mm | kpl* | 4
2 | Zawór preizolowany odcinający Ø33,7/110mm, L=1,5m | szt. | 2
3 | Łuk ( kolano) preizolowane 90°, R=2,5D, 1,0x1,0m, Ø33,7/110mm | szt. | 8
4 | Łuk ( kolano) preizolowane 80°, R=2,5D, 1,0x1,0m, Ø33,7/110mm | szt. | 2
5 | Pierścień gumowy Ø33,7/110mm | szt. | 4
6 | Końcówka termokurczliwa sieciowana radiacyjnie Ø33,7/110mm | szt. | 4
Razem CZĘŚĆ 2:
*Pod pojęciem kompletu złącza rur (mufy) termokurczliwej usieciowanej radiacyjnie rozumie się mufę usieciowaną radiacyjnie wraz z elementami składowymi w tym w szczególności z pianki w ilości niezbędnej do wypełnienia mufy (pianka powinna być konfekcjonowana w ilościach dobranych do wielkości złącza, które będzie izolowane), korkami zgrzewanymi, podtrzymkami. Zamawiający wymaga aby każde złącze rur (mufa) zawierało: - 2 podtrzymki na każdy przewód instalacji alarmowej, - 2 korki odpowietrzające dla średnic ≥ 219,1/355 mm, - 2 korki zgrzewane dla średnic ≥ 219,1/355 mm. UWAGA: Wykaz materiałów w formularzu cenowym może być sporządzony z uwzględnieniem nazw przyjętych w systemie magazynowo – księgowym Wykonawcy, z tym, że wykaz ten musi być zgodny z ww. przedmiotem zamówienia. W przypadku wyboru najkorzystniejszej oferty i odpowiednio zawarcia Umowy specyfikacja materiałów na fakturze i przy dostawie oraz opis przedmiotu Umowy (stanowiący załącznik do Umowy) muszą być tożsame z wykazem materiałów zawartym w formularzu cenowym.