## Arkusz1
Załącznik nr 2 ZMODYFIKOWANY Znak sprawy: KZP-1/252/TTZ/1/20/UE
Formularz cenowy
Dostawa materiałów preizolowanych dla wykonania podziemnych sieci ciepłowniczych z rur i elementów preizolowanych dla przesyłu wody gorącej o parametrach obliczeniowych: temperatura - 135/70oC i maksymalne ciśnienie robocze - 1,6 MPa, z podziałem na czternaście Zadań:
Zad. 1 - Przebudowa sieci ciepłowniczej 2xDn300mm od komory H-6 przy ul. Kochanowskiego do komory L-7 przy ul. Sienkiewicza w Rzeszowie - POIiŚ
Lp. | Nr zad. | Wyszczególnienie | Jedn. | Ilość | Cena jednostkowa netto | Wartość netto | Kwota podatku VAT | Cena brutto
1 | I | Rura preizolowana f 323,9/450mm L=12,0mb | szt. | 37
2 | I | Rura preizolowana f 76,1/160mm L=6,0mb | szt. | 0
3 | I | Rura preizolowana f 48,3/125mm L=12,0mb | szt. | 3
4 | I | Rura preizolowana f 48,3/125mm L=6,0mb | szt. | 1
5 | I | Rura preizolowana f 33,7/110mm L=12,0mb | szt. | 1
6 | I | Łuk (kolano) preizolowane 90°, R=2,5D, 1,5x1,5m, f323,9/450mm | szt. | 22
7 | I | Łuk (kolano) preizolowane 90°, R=2,5D, 2,0x1,7m, f323,9/450mm - lewe | szt. | 2
8 | I | Łuk (kolano) preizolowane 90°, R=2,5D, 2,0x1,0m, f323,9/450mm | szt. | 2
9 | I | Łuk (kolano) preizolowane 60°, R=2,5D, 1,5x1,5m, f323,9/450mm | szt. | 2
10 | I | Łuk (kolano) preizolowane 90°, R=2,5D, 1,0x1,5m, f219,1/355mm - lewe | szt. | 2
11 | I | Łuk (kolano) preizolowane 90°, R=2,5D, 1,3x1,0m, f219,1/355mm - prawe | szt. | 1
12 | I | Łuk (kolano) preizolowane 90°, R=2,5D, 1,0x1,0m, f219,1/355mm | szt. | 1
13 | I | Łuk (kolano) preizolowane 90°, R=2,5D, 1,5x1,5m, f76,1/160mm | szt. | 2
14 | I | Łuk (kolano) preizolowane 90°, R=3,0D, 1,0x1,0m, f48,3/125mm | szt. | 2
15 | I | Łuk (kolano) preizolowane 80°, R=3,0D, 1,0x1,0m, f48,3/125mm | szt. | 2
16 | I | Trójnik prostopadły wznośny (odgałęzienie boczne) preizolowany Ø323,9/450//219,1/355mm; L=1,2m A=1,1m | szt. | 2
17 | I | Trójnik prostopadły wznośny (odgałęzienie boczne) preizolowany Ø323,9/450//76,1/160mm; L=1,2m A=2,0m | szt. | 1
18 | I | Trójnik prostopadły wznośny (odgałęzienie boczne) preizolowany Ø323,9/450//76,1/160mm; L=1,2m A=1,7m | szt. | 1
19 | I | Trójnik prostopadły odwodnieniowy 90o (odgałęzienie boczne) preizolowany Ø323,9/450//76,1/160mm; L=1,2m A=1,1m | szt. | 1
20 | I | Trójnik prostopadły odwodnieniowy 90o (odgałęzienie boczne) preizolowany Ø323,9/450//76,1/160mm; L=1,2m A=1,8m | szt. | 1
21 | I | Trójnik prostopadły odwodnieniowy 90o (odgałęzienie boczne) preizolowany Ø219,1/355//76,1/160mm; L=1,5m A=1,0m | szt. | 2
22 | I | Trójnik prostopadły wznośny (odgałęzienie boczne) preizolowany Ø323,9/450//48,3/125mm; L=1,2m A=1,1m | szt. | 2
23 | I | Trójnik prostopadły wznośny (odgałęzienie boczne) preizolowany Ø48,3/125//33,7/110mm; L=1,2m A=1,8m | szt. | 2
24 | I | Trójnik prostopadły odpowietrzający 90o (odgałęzienie boczne) preizolowany Ø48,3/125//33,7/110mm; L=1,2m A=1,1m | szt. | 1
25 | I | Trójnik prostopadły odpowietrzający 90o (odgałęzienie boczne) preizolowany Ø48,3/125//33,7/110mm; L=1,2m A=0,9m | szt. | 1
26 | I | Odpowietrzenie na bazie trójnika prostego preizolowanego z zaworem kulowym i kolanami skierowanymi w dół, króciec trójnika prostego z wolnym końcem ze stali nierdzewnej z impulsywną sygnalizacją alarmową Ø323,9/450//33,7/110mm; L=1,2m, H=08m (od osi głównej do końca zaworu) | szt. | 2
27 | I | Odpowietrzenie na bazie trójnika prostego preizolowanego z zaworem kulowym ze stali nierdzewnej, króciec trójnika prostego z wolnym końcem ze stali nierdzewnej z impulsywną sygnalizacją alarmową Ø219,1/355//33,7/110mm; L=1,5m, H=07m (od osi głównej do końca zaworu | szt. | 2
28 | I | Zawór preizolowany Ø48,3/125mm; L=1,2m | szt. | 2
29 | I | Zawór preizolowany Ø33,7/110mm; L=1,2m | szt. | 2
30 | I | Mufa połączeniowa termokurczliwa sieciowana radiacyjnie f323,9/450mm | kpl.* | 93
31 | I | Mufa połączeniowa termokurczliwa sieciowana radiacyjnie f219,1/355mm | kpl.* | 15
32 | I | Mufa połączeniowa termokurczliwa sieciowana radiacyjnie f76,1/160mm | kpl.* | 10
33 | I | Mufa połączeniowa termokurczliwa sieciowana radiacyjnie f48,3/125mm | kpl.* | 28
34 | I | Mufa połączeniowa termokurczliwa sieciowana radiacyjnie f33,7/110mm | kpl.* | 2
35 | I | Zespół złącza kolanowego z mufą termokurczliwą sieciowaną radiacyjnie, kolankiem stalowym f48,3/125mm | kpl.* | 2
36 | I | Zespół złącza kolanowego z mufą termokurczliwą sieciowaną radiacyjnie, kolankiem stalowym f33,7/110mm | kpl.* | 4
37 | I | Końcówka termokurczliwa (End Cap) f323,9/450mm | szt. | 4
38 | I | Końcówka termokurczliwa (End Cap) f76,1/160mm | szt. | 4
39 | I | Końcówka termokurczliwa (End Cap) f33,7/110mm | szt. | 4
40 | I | Pierścień uszczelniający Ø323,9/450mm | szt. | 8
41 | I | Pierścień uszczelniający Ø76,1/160mm | szt. | 4
42 | I | Pierścień uszczelniający Ø33,7/110mm | szt. | 4
43 | I | Indywidualny preizolowany prefabrykat odwodnienia z zaworem kulowym ze stali nierdzewnej (zawór zapreizolowany w całości) z końcówka termokurczliwą Ø76,1/160mm; L=1,5m | szt. | 4
44 | I | Mata kompensacyjna 500x1000x40mm | szt. | 130
OGÓŁEM dla Zadania 1
Zad. 2 - Remont sieci ciepłowniczej wraz z przyłączami do budynków przy ul. Sobieskiego 9, Plac Ofiar Getta
Lp. | Nr zad. | Wyszczególnienie | Jedn. | Ilość | Cena jednostkowa netto | Wartość netto | Kwota podatku VAT | Cena brutto
1 | II | Rura preizolowana Ø48,3/125mm L=12,0mb | szt. | 16
2 | II | Łuk ( kolano) preizolowane 90°, Ø48,3/125mm 1.0m x 1,0m | szt | 4
3 | II | Końcówka termokurczliwa (End Cap) Ø48,3/125mm | szt. | 8
4 | II | Pierścień gumowy Ø125mm | szt. | 8
OGÓŁEM dla Zadania 2
Zad. 3 - Aptekarz ul. Boya-Żeleńskiego
Lp. | Nr zad. | Wyszczególnienie | Jedn. | Ilość | Cena jednostkowa netto | Wartość netto | Kwota podatku VAT | Cena brutto
1 | III | Rura preizolowana Ø76,1/160mm L=12,0mb | szt. | 2
2 | III | Rura preizolowana Ø48,3/125mm L=12,0mb | szt. | 21
3 | III | Rura preizolowana Ø26,9/110mm L=6,0mb | szt. | 1
4 | III | Łuk ( kolano) preizolowane 90°, Ø48,3/125mm 1.0m x 1,0m | szt | 12
5 | III | Łuk ( kolano) preizolowane 90°, Ø48,3/125mm 1.2m x 1,2m | szt | 4
6 | III | Łuk ( kolano) preizolowane 35°, Ø48,3/125mm 1.0m x 1,0m | szt | 2
7 | III | Łuk ( kolano) preizolowane 90°, Ø76,1/160mm 1.2m x 1,2m W PIONIE | szt | 2
8 | III | Trójnik prostopadły wznośny 45o (odgałęzienie boczne) preizolowany Ø76,1/160//76,1/160//48,3/125mm; L=1,5m A=1,0m | szt | 2
9 | III | Trójnik prostopadły odwodnieniowy 90o (odgałęzienie boczne) preizolowany Ø48,3/125//33,7/110mm; L=1,5m A=1,0m | szt | 2
10 | III | Mufa połączeniowa termokurczliwa sieciowana radiacyjnie Ø76,1/160mm | kpl.* | 6
11 | III | Mufa połączeniowa termokurczliwa sieciowana radiacyjnie REDUKCYJNA Ø76,1/160mm/48,3/125mm (zwężka) | kpl | 2
11 | III | Mufa połączeniowa termokurczliwa sieciowana radiacyjnie Ø48,3/125mm | kpl.* | 55
12 | III | Mufa połączeniowa termokurczliwa sieciowana radiacyjnie Ø33,7/110mm | kpl.* | 4
13 | III | Końcówka termokurczliwa (End Cap) Ø26,9/110 | szt. | 2
14 | III | Zawór preizolowany Ø48,3/125mm; L=1,5m | szt. | 2
OGÓŁEM dla Zadania 3
Zad. 4 - Budowa odcinka wspólnego wraz z przyłączami cieplnymi wysokich parametrów do budynków 9 i 11 z wyłączeniem przyłączy do budynku nr 7 i budynku usługowego ( ADMA DEVELOPMENT)
Poz. | Nr zad. | Wyszczególnienie | Jedn. | Ilość | Cena jednostkowa netto | Wartość netto | Kwota podatku VAT | Cena brutto
1 | IV | Rura preizolowana f219,1/355mm L=12,0mb | szt. | 24
2 | IV | Rura preizolowana f139,7/250mm L=12,0mb | szt. | 7
3 | IV | Mufa połączeniowa termokurczliwa sieciowana radiacyjnie f33,7/110mm | kpl.* | 6
4 | IV | Mufa połączeniowa termokurczliwa sieciowana radiacyjnie f76,1/160mm | kpl.* | 50
5 | IV | Mufa połączeniowa termokurczliwa sieciowana radiacyjnie f88,9/200mm | kpl.* | 14
6 | IV | Mufa połączeniowa termokurczliwa sieciowana radiacyjnie f114,3/225mm | kpl.* | 11
7 | IV | Mufa połączeniowa termokurczliwa sieciowana radiacyjnie f139,7/250mm | kpl.* | 28
8 | IV | Mufa połączeniowa termokurczliwa sieciowana radiacyjnie ᶲ 219,1/355mm | kpl.* | 113
9 | IV | Mufa redukcyjna termokurczliwa sieciowana radiacyjnie z redukcją stalową ᶲ139,7/250//114,3/225mm | kpl.* | 2
10 | IV | Łuk ( kolano) preizolowane 90°, R=2,5D, 1,0x1,0m, f219,1/355mm | szt. | 12
11 | IV | Łuk ( kolano) preizolowane 80°, R=2,5D, 1,0x1,0m, f219,1/355mm | szt. | 2
12 | IV | Łuk ( kolano) preizolowane 75° , R=2,5D, 1,0x1,0m, f139,7/250mm | szt. | 2
13 | IV | Łuk ( kolano) preizolowane 90° , R=2,5D, 1,5x1,5m, f 88,9/200mm | szt. | 2
14 | IV | Łuk ( kolano) preizolowane 90° , R=2,5D, 1,0x1,0m, f76,1/160mm | szt. | 5
15 | IV | Łuk ( kolano) preizolowane 90° , R=2,5D, 1,3x1,3m, f76,1/160mm | szt. | 2
16 | IV | Łuk ( kolano) preizolowane 90° , R=2,5D, 1,2x1,2m, f48,3/125mm | szt. | 1
17 | IV | Łuk ( kolano) preizolowane 90° , R=2,5D, 1,3x1,3m, f48,3/125mm | szt. | 1
18 | IV | Łuk ( kolano) preizolowane 90° , R=2,5D, 1,3x1,3m, f33,7/110mm | szt. | 2
19 | IV | Trójnik ( odgałęzienie boczne) preizolowany wznośny prostopadły f219,1/355//76,1/160//219,1/355mm, L=1,7m, A=1,0m | szt. | 2
20 | IV | Trójnik ( odgałęzienie boczne) preizolowany wznośny prostopadły f219,/355//219,1/355//219,1/355mm, L=1,7m, A=1,0m | szt. | 2
21 | IV | Trójnik ( odgałęzienie boczne) preizolowany wznośny prostopadły f139,7/250//76,1/160//139,7/250mm, L=1,5m, A=1,0m | szt. | 2
22 | IV | Trójnik (odgałęzienie boczne) preizolowany wznośny prostopadły f114,3/225//88,9/200//114,3/225mm, L=1,5m, A=1,2m | szt. | 2
23 | IV | Trójnik (odgałęzienie boczne) prostopadły preizolowany skierowany w dół (DO ODWODNIENIA) f76,1/160//48,3/125//76,1/160, L=1,5m, A=1,0m | szt. | 2
24 | IV | Trójnik (odgałęzienie boczne) prostopadły wznośny preizolowany skierowany do góry (DO ODPOWIETRZENIA) f139,7/250//33,7/110//139,7/250, L=1,5m, A=1,3m | szt. | 2
25 | IV | Trójnik (odgałęzienie boczne) prostopadły wznośny preizolowany skierowany do góry (DO ODPOWIETRZENIA) f219,1/355//33,7/110//219,1/355, L=1,7m, A=1,0m | szt. | 4
26 | IV | Trójnik RÓWNOLEGŁY preizolowany f219,1/355//219,1/355//219,1/355, L=1,7m, A=1,0m | szt. | 2
27 | IV | Trójnik RÓWNOLEGŁY preizolowany f219,1/355//88,9/200//219,1/355, L=1,7m, A=1,0m | szt. | 2
28 | IV | Trójnik RÓWNOLEGŁY preizolowany f219,1/355//139,7/250//219,1/355, L=1,7m, A=1,0m | szt. | 2
29 | IV | Indywidualny preizolowany prefabrykat do odwodnienia z zaworem kulowym ze stali nierdzewnej (zawór zapreizolowany w całości) z końcówką termokurczliwą L=1,5m, f48,3/125mm | szt. | 2
30 | IV | Zawór preizolowany odcinający f76,1/160mm, L=1,5m | szt. | 8
31 | IV | Zawór preizolowany odcinający f114,3/225mm, L=1,5m | szt. | 2
32 | IV | Zawór preizolowany odcinający f139,7/250mm, L=1,5m | szt. | 2
33 | IV | Zawór preizolowany odcinający f219,1/355mm, L=1,5m | szt. | 6
34 | IV | Mufa końcowa f76,1/160mm | kpl.* | 2
35 | IV | Mufa końcowa f88,9/200mm | kpl.* | 2
36 | IV | Mufa końcowa f219,1/355mm | kpl.* | 2
37 | IV | Końcówka termokurczliwa sieciowana radiacyjnie f76,1/160mm | szt. | 6
38 | IV | Końcówka termokurczliwa sieciowana radiacyjnie f88,9/200mm | szt. | 2
39 | IV | Pierścień gumowy f33,7/110mm | szt. | 12
40 | IV | Pierścień gumowy f48,3/125mm | szt. | 4
41 | IV | Pierścień gumowy f76,1/160mm | szt. | 12
OGÓŁEM dla Zadania 4
Zad. 5 - Budowa przyłącza cieplnego do budynku hotelowego przy ul.Okulickiego/Krakowskiej
Lp. | Nr zad. | Wyszczególnienie | Jedn. | Ilość | Cena jednostkowa netto | Wartość netto | Kwota podatku VAT | Cena brutto
1 | V | Zawór preizolowany Ø60,3/140mm; L=1,5m | szt. | 2
2 | V | Mufa połączeniowa termokurczliwa sieciowana radiacyjnie f60,3/140mm | kpl.* | 2
3 | V | Końcówka termokurczliwa (End Cap) f60,3/140mm | szt. | 2
4 | V | Pierścień uszczelniający Ø60,3/140mm | szt. | 4
OGÓŁEM dla Zadania 5
Zad. 7 - Dworek - ul. Dąbrowskiego - Remont sieci ciepłowniczej od komory C-27/1 do C-27/4
Lp. | Nr zad. | Wyszczególnienie | Jedn. | Ilość | Cena jednostkowa netto | Wartość netto | Kwota podatku VAT | Cena brutto
1 | VII | Łuk (Kolano) Ø168,3/315, 90°, R=2,5D, 1,0x1,0m | szt. | 14
2 | VII | Łuk (Kolano) Ø88,9/200, 90°, R=2,5D, 1,0x1,0m | szt. | 2
3 | VII | Łuk (Kolano) Ø88,9/200, 80°, R=2,5D, 1,0x1,0m | szt. | 2
4 | VII | Trójnik wznośny prostopadły (odgałęzienie boczne) preizolowany Ø168,3/315//Ø88,9/200 | szt. | 2
5 | VII | Trójnik wznośny prostopadły (odgałęzienie boczne) preizolowany Ø168,3/315//Ø48,3/125 | szt. | 2
6 | VII | Trójnik wznośny prostopadły (odgałęzienie boczne) preizolowany Ø168,3/315//Ø42,4/125 | szt. | 2
7 | VII | Trójnik prostopadły preizolowany Ø88,9/200//Ø33,7/110 z króćcem ze stali nierdzewnej (do odpowietrzenia), bez zaworu, L=1,5 m, dł. króćca L1 =0,5 m. (od osi głównej do końca króćca) | szt. | 2
8 | VII | Zawór odcinający preizolowany Ø48,3/125, L=1.5m | szt. | 2
9 | VII | Zawór odcinający preizolowany Ø42,4/125, L=1.5m | szt. | 2
10 | VII | Złącze rur (Mufa) termokurczliwe usieciowane radiacyjnie Ø168,3/315 | kpl* | 54
11 | VII | Złącze rur (Mufa) termokurczliwe usieciowane radiacyjnie Ø88,9/200 | kpl* | 14
12 | VII | Złącze rur (Mufa) termokurczliwe usieciowane radiacyjnie Ø42,4/125 | kpl* | 8
13 | VII | Złącze rur (Mufa) termokurczliwe usieciowane radiacyjnie Ø33,7/110 | kpl* | 4
14 | VII | Indywidualny preizolowanych prefabrykat do odpowietrzenia z zaworem kulowym ze stali nierdzewnej (zawór zapreizolowany w całości) L=1,5m, Ø33,7/110mm | kpl* | 4
15 | VII | Mufa końcowa Ø48,3/125 | kpl* | 2
16 | VII | End Cap (końcówka termokurczliwa) Ø168,3/315 | szt | 4
17 | VII | End Cap (końcówka termokurczliwa) Ø33,7/110 | szt | 4
18 | VII | Pierścień uszczelniający Ø315mm | szt | 4
19 | VII | Pierścień uszczelniający Ø110mm | szt | 4
OGÓŁEM dla Zadania 7
Zad. 8 - Remont sieci ciepłowniczej od komory C-18/16 do komory C-18/19 przy ul. Słowackiego
Poz. | Nr zad. | Wyszczególnienie | Jedn. | Ilość | Cena jednostkowa netto | Wartość netto | Kwota podatku VAT | Cena brutto
1 | VIII | Rura preizolowana f273/400mm L=12,0mb | szt. | 44
2 | VIII |  | szt.
3 | VIII |  | kpl
2 | VIII | Mufa połączeniowa termokurczliwa sieciowana radiacyjnie f76,1/160mm | kpl* | 2
5 | VIII |  | kpl
3 | VIII | Mufa połączeniowa termokurczliwa sieciowana radiacyjnie ᶲ 273/400mm | kpl* | 106
4 | VIII | Łuk ( kolano) preizolowane 90°, R=2,5D, 1,2x1,2m, f273/400mm | szt. | 30
5 | VIII | Łuk ( kolano) preizolowane 85°, R=2,5D, 1,2x1,2m, f273/400mm | szt. | 2
6 | VIII | Łuk ( kolano) preizolowane 65°, R=2,5D, 1,2x1,2m, f273/400mm | szt. | 2
10 | VIII |  | szt.
7 | VIII | Trójnik ( odgałęzienie boczne) preizolowany wznośny prostopadły f273/400//76,1/140//273/400mm, L=1,5m, A=1,0m | szt. | 2
12 | VIII |  | szt.
13 | VIII |  | szt.
14 | VIII |  | szt.
15 | VIII |  | szt.
16 | VIII |  | szt.
17 | VIII |  | szt.
8 | VIII | Końcówka termokurczliwa sieciowana radiacyjnie f273/400mm | szt. | 7
9 | VIII | Pierścień gumowy f273/400mm | szt. | 12
OGÓŁEM dla Zadania 8
Zad. 9 - Budowa przyłącza cieplnego do budynku mieszkalnego wielorodzinnych ST55 ul. Armi Krajowej
Lp. | Nr zad. | Wyszczególnienie | Jedn. | Ilość | Cena jednostkowa netto | Wartość netto | Kwota podatku VAT | Cena brutto
1 | IX | Rura preizolowana f 168,3/315mm L=12,0mb | szt. | 31
2 | IX | Rura preizolowana ϕ76,1/160mm, L=12,0m | szt | 1
3 | IX | Łuk (kolano) preizolowane 90°, R=2,5D, 1,0x1,0m, f 168,3/315mm | szt. | 38
4 | IX | Łuk (kolano) preizolowane 90°, R=2,5D, 2,0x2,0m, f 168,3/315mm (w pionie) | szt. | 2
5 | IX | Mufa połączeniowa termokurczliwa sieciowana radiacyjnie f168,3/315mm | kpl* | 120
6 | IX | Mufa połączeniowa termokurczliwa sieciowana radiacyjnie f76,1/160mm | kpl* | 6
7 | IX | Zawór preizolowany odcinający f76,1/160mm, L=1,5m | szt | 2
8 | IX | Trójnik (odgałęzienie boczne) prostopadły wznośny preizolowany skierowany do góry (DO ODPOWIETRZENIA) f168,3/315/f33,7/110/f168,3/315, L=1,5m, A=1,0m | szt | 2
9 | IX | Trójnik ( odgałęzienie boczne) preizolowany prostopadły skierowany w dół (DO ODWODNIENIA) ϕ168,3/315/f76,1/160/f168,3/315mm, L=1,5m, A=1,0m | szt | 2
Indywidualny preizolowany prefabrykat odpowietrzenia Ø33,7/110, L=1,5m
10 | IX | Końcówka termokurczliwa (End Cap ) ϕ168,3/315mm | szt. | 2
11 | IX | Końcówka termokurczliwa (End Cap) ϕ76,1/160mm | szt. | 2
12 | IX | Pierścień gumowy ϕ168,3/315mm | szt. | 4
13 | IX | Pierścień gumowy f76,1/160mm | szt. | 4
14 | IX | Pierścień gumowy f33,7/110 | szt. | 4
OGÓŁEM dla Zadania 9
Zad. 10 - Budowa przyłącza cieplnego do budynków mieszkalnych wielorodzinnych A,B,C Paderewskiego Developres
Lp. | Nr zad. | Wyszczególnienie | Jedn. | Ilość | Cena jednostkowa netto | Wartość netto | Kwota podatku VAT | Cena brutto
1 | X | Rura preizolowana f 168,3/315mm L=12,0mb | szt. | 17
2 | X | Rura preizolowana Ø76,1/160mm, L=12,0m | szt | 7
3 | X | Łuk (kolano) preizolowane 90°, R=2,5D, 1,0x1,0m, f 168,3/315mm | szt. | 7
4 | X | Łuk (kolano) preizolowane 25°, R=2,5D, 1,0x1,0m, f 168,3/315mm | szt. | 2
5 | X | Łuk (kolano) preizolowane 90°, R=2,5D, 2,0x2,0m, f 168,3/315mm (w pionie) | szt. | 4
6 | X | Łuk ( kolano) preizolowane 90°, R=2,5D, 2,0x2,0m, f76,1/160mm (w pionie) | szt | 6
7 | X | Mufa połączeniowa termokurczliwa sieciowana radiacyjnie f168,3/315mm | kpl* | 1
8 | X | Mufa połączeniowa termokurczliwa sieciowana radiacyjnie f76,1/160mm | kpl* | 7
9 | X | Zawór preizolowany odcinający f76,1/160mm, L=1,5m | szt | 12
10 | X | Trójnik prostopadły wznośny (odgałęzienie boczne) preizolowany f168,3/315//168,3/315mm//168,3/315mm; L=1,5m A=1,0m | szt. | 2
11 | X | Trójnik prostopadły wznośny (odgałęzienie boczne) preizolowany f168,3/315//76,1/160//168,3/315mm; L=1,5m A=1,0m | szt. | 2
12 | X | Trójnik PROSTY preizolowany ᶲ168,3/315//76,1/160//168,3/315mm, L=1,5m, H=0,6m | szt. | 2
13 | X | Trójnik PROSTY preizolowany ᶲ168,3/315//76,1/160//168,3/315mm, L=1,5m, H=1,0m | szt. | 2
14 | X | Trójnik (odgałęzienie boczne) prostopadły wznośny preizolowany skierowany do góry (DO ODPOWIETRZENIA) f168,3/315/f33,7/110/f168,3/315, L=1,5m, A=1,0m | szt | 2
15 | X | Trójnik ( odgałęzienie boczne) preizolowany prostopadły skierowany w dół (DO ODWODNIENIA) f168,3/315/f76,1/160/f168,3/315mm, L=1,5m, A=1,0m | szt | 2
16 | X | Zwężka preizolowana f168,3/315/ϕ76,1/160, L=1,5m | szt. | 4
17 | X | Końcówka termokurczliwa (End Cap) f76,1/160mm | szt. | 8
18 | X | Pierścień gumowy f76,1/160mm | szt. | 18
19 | X | Pierścień gumowy f33,7/110 | szt. | 4
OGÓŁEM dla Zadania 10
Zad. 11 - Remont sieci ciepłowniczej wraz z przyłaczami do budynku przy ul Chodkiewicza 1, 3 Hetmańska 6
Lp. | Nr zad. | Wyszczególnienie | Jedn. | Ilość | Cena jednostkowa netto | Wartość netto | Kwota podatku VAT | Cena brutto
1 | XI | Łuk ( kolano) preizolowane 90°, R=2,5D, 1,0x1,0m, f88,9/200mm | szt. | 10
2 | XI | Trójnik prostopadły wznośny 45º (odgałęzienie boczne) preizolowany f114,3/225//88.9/200//114,3/225mm; L=1,5m A=1,2m | szt. | 2
3 | XI | Trójnik prostopadły wznośny 45º (odgałęzienie boczne) preizolowany f88,9/200//60.3/140//88,9/200mm; L=1,5m A=1,2m | szt. | 2
4 | XI | Mufa połączeniowa termokurczliwa sieciowana radiacyjnie f114,3/225mm | kpl* | 4
5 | XI | Mufa połączeniowa termokurczliwa sieciowana radiacyjnie f88,9/200mm | kpl* | 6
6 | XI | Mufa połączeniowa termokurczliwa sieciowana radiacyjnie f60.3/140mm | kpl* | 10
7 | XI | Końcówka termokurczliwa (End Cap) f42,4/125mm | szt. | 2
OGÓŁEM dla Zadania 11
Zad. 12 - Przebudowa sieci ciepłowniczych osiedlowych w ramach zadania inwestycyjnego pn. "Likwidacja grupowego węzła cieplnego B-1 na os. Baranówka IV w Rzeszowie poprzez budowę sieci i przyłączy wysokich parametrów"
Poz. | Nr zad. | Wyszczególnienie | Jedn. | Ilość | Cena jednostkowa netto | Wartość netto | Kwota podatku VAT | Cena brutto
1 | XII | Rura preizolowana f76,1/160mm L=12,0mb | szt. | 5
2 | XII | Rura preizolowana f60,3/140mm L=12,0mb | szt. | 31
3 | XII | Rura preizolowana f48,3/125mm L=12,0mb | szt. | 11
4 | XII | Rura preizolowana f42,4/125mm L=12,0mb | szt. | 11
5 | XII | Rura preizolowana f33,7/110mm L=12,0mb | szt. | 6
6 | XII | Łuk ( kolano) preizolowane 90° , R=2,5D, 1,0x1,0m, f76,1/160mm | szt. | 9
7 | XII | Łuk ( kolano) preizolowane 45° , R=2,5D, 1,0x1,4m prawe, f76,1/160mm | szt. | 2
8 | XII | Łuk ( kolano) preizolowane 45° , R=2,5D, 1,4x1,0m lewe f76,1/160mm | szt. | 2
9 | XII | Łuk ( kolano) preizolowane 90° , R=2,5D, 1,0x1,0m f60,3/140mm | szt. | 28
10 | XII | Łuk ( kolano) preizolowane 90° , R=2,5D, 1,5x1,0m, prawe f60,3/140mm | szt. | 2
11 | XII | Łuk ( kolano) preizolowane 90° , R=2,5D, 1,3x1,0m, lewe f60,3/140mm | szt. | 1
12 | XII | Łuk ( kolano) preizolowane 90° , R=2,5D, 0,8x1,0m, lewe f60,3/140mm | szt. | 1
13 | XII | Łuk ( kolano) preizolowane 90° , R=2,5D, 1,0x1,0m, f48,3/125mm | szt. | 13
14 | XII | Łuk ( kolano) preizolowane 30° , R=2,5D, 1,0x1,0m, f48,3/125mm | szt. | 2
15 | XII | Łuk ( kolano) preizolowane 90° , R=2,5D, 1,5x1,0m, prawe f48,3/125mm | szt. | 2
16 | XII | Łuk ( kolano) preizolowane 90° , R=2,5D, 1,8x1,0m, prawe f48,3/125mm | szt. | 1
17 | XII | Łuk ( kolano) preizolowane 90° , R=2,5D, 1,0x1,0m, f42,4/125mm | szt. | 6
18 | XII | Łuk ( kolano) preizolowane 90° , R=2,5D, 2,0x2,0m, W PIONIE f42,4/125mm | szt. | 1
19 | XII | Łuk ( kolano) preizolowane 90° , R=2,5D, 2,2x2,2m, W PIONIE f42,4/125mm | szt. | 1
20 | XII | Łuk ( kolano) preizolowane 90° , R=2,5D, 1,0x1,5m, prawe f33,7/110mm | szt. | 2
21 | XII | Łuk ( kolano) preizolowane 90° , R=2,5D, 1,0x1,0m, f33,7/110mm | szt. | 2
22 | XII | Łuk ( kolano) preizolowane 90° , R=2,5D, 1,5x1,0m, lewe f33,7/110mm | szt. | 2
23 | XII | Łuk ( kolano) preizolowane 90° , R=2,5D, 1,8x1,0m, lewe f33,7/110mm | szt. | 1
24 | XII | Łuk ( kolano) preizolowane 90° , R=2,5D, 1,3x1,0m, lewe f33,7/110mm | szt. | 1
25 | XII | Łuk ( kolano) preizolowane 90° , R=2,5D, 1,7x1,0m, lewe f33,7/110mm | szt. | 2
26 | XII | Łuk ( kolano) preizolowane 90° , R=2,5D, 1,3x1,9m, prawe f33,7/110mm | szt. | 1
27 | XII | Łuk ( kolano) preizolowane 90° , R=2,5D, 0,7x1,6m, prawe f33,7/110mm | szt. | 1
28 | XII | Łuk ( kolano) preizolowane 90° , R=2,5D, 1,1x1,0m, lewe f33,7/110mm | szt. | 2
29 | XII | Łuk ( kolano) preizolowane 90° R=2,5D, 1,8x1,8m W PIONIE f33,7/110mm | szt. | 1
30 | XII | Łuk ( kolano) preizolowane 90° R=2,5D, 1,6x1,6m W PIONIE f33,7/110mm | szt. | 1
31 | XII | Zespół złącza kolanowego z mufą termokurczliwą sieciowaną radiacyjnie, kolankiem stalowym f76,1/160mm | szt. | 1
32 | XII | Indywidualny preizolowany prefabrykat do odpowietrzenia z zaworem kulowym ze stali nierdzewnej ( zawór zapreizolowany w całości) z końcówką termokurczliwą L=1,5m, f33,7/110mm | szt. | 2
33 | XII | Trójnik (odgałęzienie boczne) preizolowany wznośny prostopadły REDUKCYJNY Ø76,1/160mm//Ø60,3/140mm//Ø60,3/140mm; L=1,5m A=1,0m | szt. | 2
34 | XII | Trójnik (odgałęzienie boczne) prostopadły preizolowany skierowany w dół (DO ODWODNIENIA) Ø60,3/140mm//Ø33,7/110//60,3/140mm; L=1,5m A=1,0m | szt. | 2
35 | XII | Trójnik (odgałęzienie boczne) preizolowany wznośny prostopadły REDUKCYJNY Ø60,3/140//Ø60,3/140mm//Ø42,4/125mm; L=1,5m A=1,0m | szt. | 2
36 | XII | Trójnik (odgałęzienie boczne) preizolowany wznośny prostopadły REDUKCYJNY Ø42,4/125mm//Ø42,4/125mm//Ø33,7/110mm; L=1,5m A=1,0m | szt. | 2
37 | XII | Trójnik (odgałęzienie boczne) prostopadły wznośny preizolowany skierowany do góry (DO ODPOWIETRZENIA) Ø33/110mm//33,7/110mm//33,7/110; L=1,3m A=1,0m | szt. | 2
38 | XII | Zawór preizolowany Ø42,4/125mm; L=1,5m | szt. | 2
39 | XII | Zawór preizolowany Ø48,3/125mm; L=1,5m | szt. | 2
40 | XII | Zawór preizolowany Ø60,3/140mm; L=1,5m | szt. | 4
41 | XII | Zawór preizolowany Ø33,7/110mm; L=1,5m | szt. | 4
42 | XII | Mufa połączeniowa termokurczliwa sieciowana radiacyjnie f76,1/160mm | kpl* | 36
43 | XII | Mufa połączeniowa termokurczliwa sieciowana radiacyjnie f60,3/140mm | kpl* | 96
44 | XII | Mufa połączeniowa termokurczliwa sieciowana radiacyjnie f48,3/125mm | kpl* | 48
45 | XII | Mufa połączeniowa termokurczliwa sieciowana radiacyjnie f42,4/125mm | kpl* | 32
46 | XII | Mufa połączeniowa termokurczliwa sieciowana radiacyjnie f33,7/110mm | kpl* | 40
47 | XII | Końcówka termokurczliwa (End Cap) f33,7/110mm | szt. | 4
48 | XII | Końcówka termokurczliwa (End Cap) f42,4/125mm | szt. | 4
49 | XII | Końcówka termokurczliwa (End Cap) f48,3/125mm | szt. | 6
50 | XII | Końcówka termokurczliwa (End Cap) f60,3/140mm | szt. | 4
51 | XII | Pierścień gumowy f33,7/110mm | szt. | 14
52 | XII | Pierścień gumowy f42,4/125mm | szt. | 12
53 | XII | Pierścień gumowy f48,3/125mm | szt. | 12
54 | XII | Pierścień gumowy f60,3/140mm | szt. | 8
55 | XII | Mata piankowa 1000x500x40mm | szt | 259
56 | XII | Trójnik (odgałęzienie boczne) preizolowany wznośny prostopadły f219,1/355//f76,1/160//219,1/355mm; L=1,5 m A=1,0m. | szt | 1
57 | XII | Mufa połączeniowa termokurczliwa sieciowana radiacyjnie f219,1/355mm | kpl* | 2
OGÓŁEM dla Zadania 12
Zad. 13 - Remont sieci cieplnej od komory B-9/5/13 do komory B-9/5/16 przy ul. Przemysłowej
Lp. | Nr zad. | Wyszczególnienie | Jedn. | Ilość | Cena jednostkowa netto | Wartość netto | Kwota podatku VAT | Cena brutto
1 | XIII | Rura preizolowana f219,1/355mm L=12,0mb | szt. | 36
2 | XIII | Rura preizolowana Ø60,3/140mm, L=12,0m | szt | 2
3 | XIII | Rura preizolowana Ø42,4/125mm, L=6,0m | szt | 1
4 | XIII | Łuk ( kolano) preizolowane 90°, R=2,5D, 1,0x1,0m, f219,1/355mm | szt | 24
5 | XIII | Trójnik ( odgałęzienie boczne) preizolowany wznośny prostopadły f219,1/355/f60,3/140/f219,1/355mm, L=1,5m, A=1,0m | szt | 4
6 | XIII | Trójnik ( odgałęzienie boczne) preizolowany wznośny prostopadły f219,1/355/f42,4/125/f219,1/355mm, L=1,5m, A=1,0m | szt | 2
7 | XIII | Zawór preizolowany odcinający f60,3/140mm, L=1,5m | szt | 2
8 | XIII | Złącze rur (Mufa) termokurczliwe usieciowane radiacyjnie f219,1/355mm | kpl* | 84
9 | XIII | Złącze rur (Mufa) termokurczliwe usieciowane radiacyjnie f60,3/140mm | kpl* | 10
10 | XIII | Złącze rur (Mufa) termokurczliwe usieciowane radiacyjnie f42,4/125mm | kpl* | 4
11 | XIII | Końcówka termokurczliwa (End Cap) Ø219,1/355 | szt. | 8
12 | XIII | Końcówka termokurczliwa (End Cap) Ø60,3/140 | szt. | 2
13 | XIII | Pierścień gumowy f219,1/355mm | szt. | 16
14 | XIII | Pierścień gumowy f60,3/140mm | szt. | 4
OGÓŁEM dla Zadania 13
Zad. 14 - Wykonanie odgałęzienia do budynku usługowo-administracyjno-technicznego szpitala PRO FAMILIA oraz zaworów sekcyjnych na sieci 2xDN100
Lp. | Nr zad. | Wyszczególnienie | Jedn. | Ilość | Cena jednostkowa netto | Wartość netto | Kwota podatku VAT | Cena brutto
1 | XIV | Trójnik prostopadły wznośny (odgałęzienie boczne) preizolowany Ø114,3/225//76,1/160 | szt | 2
2 | XIV | Zawór preizolowany Ø114,3/225; L=1,5m | szt | 2
3 | XIV | Zawór preizolowany Ø76,1/160; L=1,5m | szt | 2
4 | XIV | Mufa połączeniowa termokurczliwa sieciowana radiacyjnie Ø 114,3/225mm | kpl.* | 8
5 | XIV | Mufa połączeniowa termokurczliwa sieciowana radiacyjnie Ø 76,1/160mm | kpl.* | 4
6 | XIV | Mufa końcowa Ø76,1/160 mm | kpl.* | 2
OGÓŁEM dla Zadania 14
Zad. 15 - Remont sieci ciepłowniczej 2xDN400 od komory J-38 do komory J-39 przy ul. Przemysłowej
Lp. | Nr zad. | Wyszczególnienie | Jedn. | Ilość | Cena jednostkowa netto | Wartość netto | Kwota podatku VAT | Cena brutto
1 | XV | Rura preizolowana Ø406,4/560mm L=6,0mb | szt. | 4
2 | XV | Rura preizolowana Ø406,4/560mm L=12,0mb | szt. | 14
3 | XV | Łuk ( kolano) preizolowane 90°, Ø406,4/560mm 1,5m x 1,5m | szt | 8
4 | XV | Łuk ( kolano) preizolowane 70°, Ø406,4/560mm 1,5m x 1,5m | szt | 2
5 | XV | Łuk ( kolano) preizolowane 90°, Ø406,4/560mm 1,5m x 1,5m (W PIONIE) | szt | 2
6 | XV | Trójnik prostopadły wznośny 45o (odgałęzienie boczne) preizolowany Ø406,4/560//76,1/160mm; L=1,5m A=1,2m | szt | 2
7 | XV | Trójnik prostopadły opadowy 45o (odgałęzienie boczne) preizolowany Ø406,4/560//168.3/315mm; L=1,5m A=1,4m | szt | 2
8 | XV | Trójnik prostopadły odwodnieniowy 90o (odgałęzienie boczne) preizolowany Ø168.3/315//114.3/225mm; L=1,5m A=1,0m | szt | 2
9 | XV | Mufa połączeniowa termokurczliwa sieciowana radiacyjnie Ø168.3/315mm | kpl* | 8
10 | XV | Mufa połączeniowa termokurczliwa sieciowana radiacyjnie Ø114.3/225mm | kpl* | 2
11 | XV | Mufa połączeniowa termokurczliwa sieciowana radiacyjnie Ø76,1/160mm | kpl* | 2
12 | XV | Indywidualny preizolowany prefabrykat odwodnienia z zaworem kulowym ze stali nierdzewnej (zawór zapreizolowany w całości) z końcówka termokurczliwą Ø114.3/225mm; L=1,5m | szt. | 2
OGÓŁEM dla Zadania 15
ŁĄCZNA CENA [Zadanie 1 + Zadanie 2 + Zadanie 3 + Zadanie 4 + Zadanie 5 + Zadanie 7 + Zadanie 8 + Zadanie 9 + Zadanie 10 + Zadanie 11 + Zadanie 12 + Zadanie 13 + Zadanie 14 + Zadanie 15] |  |  | Wartość netto |  | Kwota podatku VAT |  | Cena brutto
* Pod pojęciem kompletu złącza rur (mufy) termokurczliwej usieciowanej radiacyjnie rozumie się mufę usieciowaną radiacyjnie wraz z elementami składowymi w tym w szczególności z pianki w ilości niezbędnej do wypełnienia mufy, korkami zgrzewanymi, podtrzymkami. Zamawiający wymaga aby każde złącze rur (mufa) zawierało: - 2 podtrzymki na każdy przewód instalacji alarmowej, - 2 korki odpowietrzające dla średnic ≥ 219,1/355 mm, - 2 korki zgrzewane dla średnic ≥ 219,1/355 mm. UWAGA: Wykaz materiałów w formularzu cenowym może być sporządzony z uwzględnieniem nazw przyjętych w systemie magazynowo – księgowym Wykonawcy, z tym, że wykaz ten musi być zgodny z ww. przedmiotem zamówienia. W przypadku wyboru najkorzystniejszej oferty i odpowiednio zawarcia Umowy specyfikacja materiałów na fakturze i przy dostawie oraz opis przedmiotu Umowy (stanowiący załącznik do Umowy) muszą być tożsame z wykazem materiałów zawartym w formularzu cenowym.

## Arkusz2
Budowa przyłącza cieplnego wysokich parametrów do budynku przy ul. Lwowskiej 15a w Rzeszowie
Lp. | Wyszczególnienie | Jedn. | Ilość
1 | Odgałęzienie termokurczliwe sieciowane SXT-WP Ø168,3/250//Ø42,4/125 składające się z: | kpl
| -Korpusu odgałęzienia 250/125 | szt. | 2
| -Tulei termokurczliwej odgałęzienia ø125/250 z korkami odpowietrzającymi i korkami wtapianymi | kpl | 2
| -Kształtki odgałęzienia stalowego SXT Ø42,4, 90° z pierścieniami dystansowymi. | kpl | 2
| -Nakładka wzmacniającej (168,3-42,4) | szt. | 2
2 | Zawór preizolowany Ø42,4/125mm; L=1,5m | szt. | 2
3 | Mufa końcowa Ø42,4/125mm | szt. | 2